## pinout
Position	Name	Type	Signal	Label	TIM2_REMAP2	TIM2_REMAP1	TIM1_REMAP1	TIM3_REMAP1	TIM2_REMAP3	USART3_REMAP1	SPI1_REMAP1	USART1_REMAP1	CAN_REMAP1	I2C1_REMAP1	CC3D
1	VBAT	Power													VCC
2	PC13-TAMPER-RTC	I/O
3	PC14-OSC32_IN	I/O
4	PC15-OSC32_OUT	I/O
5	PD0-OSC_IN	I/O
6	PD1-OSC_OUT	I/O
7	NRST	Reset
8	VSSA	Power
9	VDDA	Power
10	PA0-WKUP	I/O			TIM2_CH1/TIM2_ETR
11	PA1	I/O			TIM2_CH2
12	PA2	I/O				TIM2_CH3
13	PA3	I/O				TIM2_CH4									GYRO INT
14	PA4	I/O													GYRO SPI CS
15	PA5	I/O													GYRO SPI SCLK
16	PA6	I/O					TIM1_BKIN								GYRO SPI MISO
17	PA7	I/O					TIM1_CH1N								GYRO SPI MOSI
18	PB0	I/O					TIM1_CH2N	TIM3_CH3
19	PB1	I/O					TIM1_CH3N	TIM3_CH4
20	PB2	I/O
21	PB10	I/O			TIM2_CH3				TIM2_CH3						UART3_TX
22	PB11	I/O			TIM2_CH4				TIM2_CH4						UART3_RX
23	VSS	Power
24	VDD	Power
25	PB12	I/O													CS FLASH
26	PB13	I/O								USART3_CTS					SPI2 SCLK FLASH
27	PB14	I/O								USART3_RTS					SPI2 MISO FLASH
28	PB15	I/O													SPI2 MOSI FLASH
29	PA8	I/O					TIM1_CH1								PWM4 OUT
30	PA9	I/O					TIM1_CH2								UART1 TX
31	PA10	I/O					TIM1_CH3								UART1 RX
32	PA11	I/O					TIM1_CH4								USB DM
33	PA12	I/O					TIM1_ETR								USB DP
34	PA13	I/O
35	VSS	Power
36	VDD	Power
37	PA14	I/O
38	PA15	I/O				TIM2_CH1/TIM2_ETR			TIM2_CH1/TIM2_ETR		SPI1_NSS
39	PB3	I/O				TIM2_CH2			TIM2_CH2		SPI1_SCK
40	PB4	I/O						TIM3_CH1			SPI1_MISO				PWM5 OUT
41	PB5	I/O						TIM3_CH2			SPI1_MOSI
42	PB6	I/O										USART1_TX
43	PB7	I/O										USART1_RX
44	BOOT0	Boot													PWM3 OUT
45	PB8	I/O											CAN_RX	I2C1_SCL	PWM2 OUT
46	PB9	I/O											CAN_TX	I2C1_SDA	PWM1 OUT
47	VSS	Power
48	VDD	Power